## Sheet1
Designator | Description1 | Description2 | Reference | JLCPCB Part Number | Quantity
C13, C14 | 0.1uF,50V,0603 | 50V 0.1uF X7R 10% Pad SMD 0603 125°C T/R Ceramic Capacitor (MLCC | CL10B104KB8NNNC | C1591 | 2
C1, C4, C5, C6, C7, C8, C12 | 0.1uF,50V,0603 | 50V 0.1uF X7R 10% Pad SMD 0603 125°C T/R Ceramic Capacitor (MLCC | CL10B104KB8NNNC | C1591 | 7
R5, R8, R18, R19 | 1k,0603 | 1kΩ 0603 5% 1/10W ±100ppm/°C Molded SMD SMD Paper T/R | RC0603JR-071KL | C14676 | 4
C10, C11 | 1uF,0603 | 50V 1uF X5R 卤10% 0603 Multilayer Ceramic Capacitors MLCC - SMD/SMT ROHS | CL10A105KB8NNNC | C15849 | 2
R13, R14 | 5.1k,0603 | 5.1kΩ 0603 100mW Thick Film Resistors 75V ±100ppm/℃ ±5% Chip Resistor - Surface Mount ROHS | RC0603JR-075K1L | C14677 | 2
R1 | 10K,0603 | Resistor 10K Ohm 0603 5% 0.1W(1/10W) ±100ppm/C Pad SMD T/R | 0603WAJ0103T5E | C25804 | 1
C9 | 10uF,6.3V,0603 | 6.3V 10uF 0603 Multilayer Ceramic Capacitors MLCC - SMD/SMT ROHS | CL10A106MQ8NNNC | C1691 | 1
R20, R21 | 20KPOT | Cermet Not Linear TRIMMER Trimmer Potentiometer 卤10% 500mW 70C 300V | 3296W-1-203LF | C34845 | 2
R3 | 220603 | 22ohm 0603 Metal Glaze/thick Film, 0.1W, 75V, 5% +/-Tol, 100ppm/Cel, Surface Mount | 0603WAJ0220T5E | C1203 | 1
C2, C3 | 22pF,50V,0603 | 50V 22pF C0G/NP0 0603 / 22 pF ±5% 50V Ceramic Capacitor C0G, NP0 0603 (1608 Metric) | C0603C220J5GACTU | C2167297 | 2
R6, R7, R9, R10, R11, R12,R17 | 47,0603 | 47 Ohm 0603 5% 0.1W(1/10W) ±200ppm/C Molded SMD Automotive T/R | ERJ3GEYJ470V | C23182 | 7
R4 | 100k,0603 | 100k ohm 0603 1% thick film surface mount | RC0603FR-07100KL | C14675 | 1
R16 | 47K,0603 | 47k, 0603 47K Ohm 1% 0.1W(1/10W) ±100ppm/C Pad SMD T/R | 0603WAF4702T5E | C25819 | 1
R2, R15 | 220,0603 | 220ohm 0603 - SMD RMC 1/10W 5% T/R-5000 | 0603WAJ0221T5E | C1226 | 2
R22 | 909k,0603 | 909kOhm 0603 Resistor, Metal Glaze/thick Film, 0.1W, 909000ohm, 75V, 1% +/-Tol, 100ppm/Cel, Surface Mount, 0603 | 0603WAF9093T5E | C101231 | 1
P1 | 1702610 | Conn PC Terminal Block 2 POS 2.5mm Solder ST Thru-Hole 4A T/R | 1702610 | C21433539 | 1
X1 | 830058383B | Crystal, 16Mhz, Th, 11.05Mm X 4.7Mm Rohs Compliant: Yes ¦Würth Elektronik 830058383B | 830058383B | C16212 | 1
J4 | 686110183422 | 686110183422 WR-FPC 1.00mm SMT Horiz. Top Cont. Low Profile | 686110183422 | C6095598 | 1
U1 | ATMEGA328PB-AU | Description | ATMEGA328PB-AU | C618731 | 1
U2 | CH340C | -20℃~+70℃ 2Mbps 3.3V、5V 50uA 7mA Transceiver USB 2.0 SOP-16 USB Converters ROHS |  | C84681 | 1
J2, J3, J5, J7, J8, J10, J13, J14, J15, J16, J17 | H1x2,2.54 | CONN HEADER VERT 2POS 2.54MM | M20-9990246 | C90288 | 11
J1 | Header_F-2*3 | Female, 6C, Straight, .100"CC; 3.20mm Tail, No Mt. 100u" Tin; PBT, Phos Bronze, 105 C | PPTC032LFBN-RC | C5116527 | 1
Q2 | IRLZ44NSTRLPBF | Mosfet, Power; N-ch; Vdss 55V; Rds(on) 0.022 Ohm; Id 47A; D2PAK; Pd 110W; Vgs +/-16V; -55 | IRLZ44NSTRLPBF | C18212570 | 1
PB1 | K2-1107ST-A4SW-06 | Rectangular Button SMD(SMT) Tab SPST Surface Mount,Vertical Without Bracket SMD,6x3.6mm Tactile Switches ROHS |  | C2837195 | 1
J9 | LDO3.3v | LDO 3.3 200mA 1 3.3V 1.8V 3.3V 6V 680mV@ 100mA 60mV 0.25%/V SOT-23 , 2.9mm*1.6mm*1.3mm | XC6206P332MR-G | C5446 | 1
D1 | Led0603 | Led 0603 |  | C2286 | 1
Q1 | NPN,PNP | Dual Npn+Pnp Rf Bipolar Transistor, 0.2 A, 40V, 6-PIN SC-88 | MBT3946DW1T1G | C28272 | 1
J12 | PD IC | -40℃~+125℃ 1C 3.15V~29.4V 5V、9V、12V、15V、20V、28V、48V Power Receiver Controller QC 2.0、PD 3.1、BC 1.2 QFN-16L-EP(3x3) USB PD ROHS |  | C24833806 | 1
Q3 | PMos | P-CHANNEL MOSFET 30V 24A 8DFN | AONR21307 | C3277813 | 1
P2, P3 | TBlock,1*2 | Terminal Block, 5MM Pitch, Horizontal, Pressure Clamp Glow Wire, Pcb, 2PINS, Gr | 691137710002 | C3703 | 2
J6, J11 | USB-C, 16C | USB-C, 12+4 Contacts 16POS Rohs Compliant: Yes | USB4215-03-A | C165948 | 2
DS1 | B360A-13-F | 60V 3.0A SURFACE MOUNT SCHOTTKY BARRIER RECTIFIER | B360A-13-F | C2922186 | 1